## магдагачи
"УТВЕРЖДАЮ"
Директор МКУ "Администрация села Тыгда"
_________________В.В. Алексеенко
[5 empty] | "____" | ________________2025г
Район |  | Амурская обл., Магдагачинский муниципальный округ
Муниципальное поселение, улица |  | село Тыгда
ВЕДОМОСТЬ
объема ремонтно-строительных работ
на | "искусственное освещение улично-дорожной сети автомобильных дорог местного значения общего пользования улиц: Лесная, Рабочая, Советская, Кошелева, Партизанская, Улагачинская, Инкубаторная, в с. Тыгда Магдагачинского муниципального округа»
(элементы дороги)
№№ п.п. | Наименование работ, используемых материалов |  |  | Ед. изм. | Кол-во | Примечание
1 | Развозка конструкций и материалов опор ВЛ 0,38-10 кВ по трассе: одностоечных железобетонных опор |  |  | шт | 8
2 | Установка железобетонных опор ВЛ 0,38; 6-10 кВ с траверсами без приставок: одностоечных |  |  | шт | 8
3 | Стойка опоры СВ 95-2, бетон B25, объем 0,3 м3, расход арматуры 28,7 кг |  |  | шт/м3 | 8/2,4
4 | Подвеска изолированных проводов СИП-4 с помощью механизмов - провод самонесущий изолированный СИП (Лесная, Рабочая, Советская, Кошелева, Партизанская, Улагачинская, Инкубаторная, ) |  |  | м | 4538 | Зажимы ответвительные с проводами ответвлений сечением 16-95 мм2-134шт, лента крепл - 8шт; комплект промеж подвески 16-95мм2 - 14шт; зажим анкерный сечением 11-15мм2-44шт
5 | Провод самонесущий изолированный СИП-4 4*16 |  |  | м | 4628.76 | 4538*1,02
6 | Затягивание провода в проложенные трубы |  |  | м | 33 | 0,5м*66
7 | Кабель силовой с медными жилами ВВГ 2*1,5-660 |  |  | м | 33
8 | Присоединение к зажимам кабеля с медными жилами ВВГнг 2*1,5-660 |  |  | шт | 132
9 | Установка кронштейнов для подвесных светильников, марка КР-3 (кронштейн однорожковый) |  |  | шт | 66 | ул. Лесная-19шт. ул. Рабочая-11шт. ул.Советская-7шт. ул. Кошелева-3шт. ул.Партизанская-15шт. ул.Улагачинская-6 шт. ул. Инкубаторная-5шт.
10 | Светильник уличный страж ДКУ |  |  | шт | 66 | ул. Лесная-17шт. ул. Рабочая-11шт. ул.Советская-7шт. ул. Кошелева-3 шт. ул.Партизанская-15 шт. ул.Улагачинская-6шт. ул. Инкубаторная-5 шт.
11 | Устройство фотореле ток 20 fvgth |  |  | шт | 1
12 | Шкаф управления |  |  | шт | 1
13 | Установка магнитного пускателя |  |  | шт | 1
14 | Установка автомата двух полюсной |  |  | шт | 1
| Составил: |  | Е.В.Никифорова