## Альбом
Приложение № 2
Утверждено приказом № 421 от 4 августа 2020 г. Минстроя РФ
СОГЛАСОВАНО: | [9 empty] | УТВЕРЖДАЮ:
"_____" ________________ 2022 года | [12 empty] | "_____" ________________ 2022 года
Наименование редакции сметных нормативов
Наименование программного продукта |  |  | "ГРАНД-Смета 2021"
Амурская обл., Магдагачинский район, с.Толбузино
(наименование стройки)
(наименование объекта капитального строительства)
ЛОКАЛЬНЫЙ СМЕТНЫЙ РАСЧЕТ (СМЕТА) № 5
благоустройство территории кладбище | [13 empty] | благоустройство кладбище
(наименование конструктивного решения)
Составлен | базисно-индексным | методом
Основание | ведомость объемов работ
(проектная и (или) иная техническая документация)
Составлен(а) в текущем (базисном) уровне цен |  |  | 1 квартал 2022
Сметная стоимость |  | 1045 | (69,52) | тыс.руб.
в том числе:
| строительных работ | 735.05 | (35,11) | тыс.руб. |  | Средства на оплату труда рабочих |  |  |  |  | 168.08 | (4,87) | тыс.руб.
| монтажных работ | 135.79 | (22,83) | тыс.руб. |  | Нормативные затраты труда рабочих | [5 empty] | 475.09 | чел.час.
| оборудования | 0 | (0) | тыс.руб. |  | Нормативные затраты труда машинистов | [5 empty] | 63.55 | чел.час.
| прочих затрат | 0 | (0) | тыс.руб. |  | Расчетный измеритель конструктивного решения
№ п/п | Обоснование | Наименование работ и затрат |  |  | Единица измерения | Количество |  |  | Сметная стоимость в базисном уровне цен (в текущем уровне цен (гр. 8) для ресурсов, отсутствующих в СНБ), руб. |  |  | Индексы | Сметная стоимость в текущем уровне цен, руб.
[6 empty] | на единицу | коэффициенты | всего с учетом коэффициентов | на единицу | коэффициенты | всего
1 | 2 | 3 |  |  | 4 | 5 | 6 | 7 | 8 | 9 | 10 | 11 | 12
Раздел 1. Ремонтдорожна полотна подъезда к кладбищу (транспортная доступность к местам захоронений) | [14 empty] | Раздел 1. Ремонтдорожна полотна подъезда к кладбищу (транспортная доступность к местам захоронений)
Укладка водопропускной трубы | [15 empty] | Укладка водопропускной трубы
1 | ТЕР01-01-003-02 | Разработка грунта в отвал экскаваторами "драглайн" или "обратная лопата" с ковшом вместимостью: 1 (1-1,2) м3, группа грунтов 2 |  |  | 4: 1000 м3 грунта; 7: 0,00144 |  |  |  | Разработка грунта в отвал экскаваторами "драглайн" или "обратная лопата" с ковшом вместимостью: 1 (1-1,2) м3, группа грунтов 2
|  | Объем=0.6*0.4*6/1000 | [15 empty] | Объем=0.6*0.4*6/1000
| 1 | ОТ |  |  | 8: 60.43; 10: 0.09; 11: 34,52; 12: 3 | [5 empty] | ОТ
| 2 | ЭМ |  |  | 8: 3275.17; 10: 4.72; 11: 8,3; 12: 39 | [5 empty] | ЭМ
| 3 | в т.ч. ОТм |  |  | 8: 217.65; 10: 0.31; 11: 34,52; 12: 11 | [5 empty] | в т.ч. ОТм
|  | ЗТ |  |  | 4: чел.-ч; 5: 6,89; 7: 0,0099216 | [6 empty] | ЗТ
|  | ЗТм |  |  | 4: чел.-ч; 5: 14,99; 7: 0,0215856 | [6 empty] | ЗТм
|  | Итого по расценке |  |  | 8: 3335.6; 10: 4.81 | [7 empty] | Итого по расценке
|  | ФОТ |  |  | 10: 0.4; 12: 14 | [6 empty] | ФОТ
| Приказ Минстроя России № 812/пр от 21.12.2020 Прил. п.1.1 | НР Земляные работы, выполняемые механизированным способом |  |  | 4: %; 5: 92; 7: 92; 10: 0.37; 12: 13 | [6 empty] | НР Земляные работы, выполняемые механизированным способом
| Приказ Минстроя России № 774/пр от 11.12.2020 Прил. п.1.1, Приказ Минстроя России № 774/пр от 11.12.2020 п.16 | СП Земляные работы, выполняемые механизированным способом |  |  | % | 46 | 0,85 | 39,1 |  |  | 0.16 |  | 5 | [6 empty] | СП Земляные работы, выполняемые механизированным способом
|  | Всего по позиции |  |  | 10: 5.34; 12: 60 | [8 empty] | Всего по позиции
2 | ТЕР27-04-001-01 | Устройство подстилающих и выравнивающих слоев оснований: из песка |  |  | 4: 100 м3 материала основания (в плотном теле); 7: 0,0072 |  |  |  | Устройство подстилающих и выравнивающих слоев оснований: из песка
|  | Объем=0.6*0.2*6/100 | [15 empty] | Объем=0.6*0.2*6/100
| 1 | ОТ |  |  | 8: 141.64; 10: 1.02; 11: 34,52; 12: 35 | [5 empty] | ОТ
| 2 | ЭМ |  |  | 8: 2853.76; 10: 20.55; 11: 7,89; 12: 162 | [5 empty] | ЭМ
| 3 | в т.ч. ОТм |  |  | 8: 191.13; 10: 1.38; 11: 34,52; 12: 48 | [5 empty] | в т.ч. ОТм
| 4 | М |  |  | 8: 25.4; 10: 0.18; 11: 5,12; 12: 1 | [5 empty] | М
| 408-9040 | Песок для строительных работ природный |  |  | 4: м3; 5: 0; 7: 0 | [9 empty] | Песок для строительных работ природный
|  | ЗТ |  |  | 4: чел.-ч; 5: 15,72; 7: 0,113184 | [6 empty] | ЗТ
|  | ЗТм |  |  | 4: чел.-ч; 5: 13,88; 7: 0,099936 | [6 empty] | ЗТм
|  | Итого по расценке |  |  | 8: 3020.8; 10: 21.75 | [7 empty] | Итого по расценке
|  | ФОТ |  |  | 10: 2.4; 12: 83 | [6 empty] | ФОТ
| Приказ Минстроя России № 812/пр от 21.12.2020 Прил. п.21 (в ред. пр. № 636/пр от 02.09.2021) | НР Автомобильные дороги |  |  | 4: %; 5: 147; 7: 147; 10: 3.53; 12: 122 | [6 empty] | НР Автомобильные дороги
| Приказ Минстроя России № 774/пр от 11.12.2020 Прил. п.21, Приказ Минстроя России № 774/пр от 11.12.2020 п.16 | СП Автомобильные дороги |  |  | % | 95 | 0,85 | 80,75 |  |  | 1.94 |  | 67 | [6 empty] | СП Автомобильные дороги
|  | Всего по позиции |  |  | 10: 27.22; 12: 387 | [8 empty] | Всего по позиции
3 | ТСЦ-408-0122 | Песок природный для строительных работ средний |  |  | м3 |  |  | 0,792 | 715.2 |  | 31.66 | 17,88 | 566 |  |  |  | Песок природный для строительных работ средний
(Автомобильные дороги)
|  | Объем=0.6*0.2*6*1.1 | [15 empty] | Объем=0.6*0.2*6*1.1
4 | ТЕР22-01-011-03 | Укладка стальных водопроводных труб с гидравлическим испытанием диаметром: 100 мм/прим. укладка водопропускной трубы) |  |  | 4: 1 км трубопровода; 7: 0,006 |  |  |  | Укладка стальных водопроводных труб с гидравлическим испытанием диаметром: 100 мм/прим. укладка водопропускной трубы)
|  | Объем=6/1000 | [15 empty] | Объем=6/1000
| 1 | ОТ |  |  | 8: 4108.92; 10: 24.65; 11: 34,52; 12: 851 | [5 empty] | ОТ
| 2 | ЭМ |  |  | 8: 5388.68; 10: 32.33; 11: 9,41; 12: 304 | [5 empty] | ЭМ
| 3 | в т.ч. ОТм |  |  | 8: 574.34; 10: 3.45; 11: 34,52; 12: 119 | [5 empty] | в т.ч. ОТм
| 4 | М |  |  | 8: 76670.12; 10: 460.02; 11: 10,84; 12: 4987 | [5 empty] | М
|  | ЗТ |  |  | 4: чел.-ч; 5: 353; 7: 2,118 | [6 empty] | ЗТ
|  | ЗТм |  |  | 4: чел.-ч; 5: 41,26; 7: 0,24756 | [6 empty] | ЗТм
|  | Итого по расценке |  |  | 8: 86167.72; 10: 517 | [7 empty] | Итого по расценке
|  | ФОТ |  |  | 10: 28.1; 12: 970 | [6 empty] | ФОТ
| Приказ Минстроя России № 812/пр от 21.12.2020 Прил. п.18 | НР Наружные сети водопровода, канализации, теплоснабжения, газопровода |  |  | 4: %; 5: 117; 7: 117; 10: 32.88; 12: 1135 | [6 empty] | НР Наружные сети водопровода, канализации, теплоснабжения, газопровода
| Приказ Минстроя России № 774/пр от 11.12.2020 Прил. п.18, Приказ Минстроя России № 774/пр от 11.12.2020 п.16 | СП Наружные сети водопровода, канализации, теплоснабжения, газопровода |  |  | % | 74 | 0,85 | 62,9 |  |  | 17.67 |  | 610 | [6 empty] | СП Наружные сети водопровода, канализации, теплоснабжения, газопровода
|  | Всего по позиции |  |  | 10: 567.55; 12: 7887 | [8 empty] | Всего по позиции
5 | ТЕР01-01-035-05 | Засыпка траншей и котлованов с перемещением грунта до 5 м бульдозерами мощностью: 243 кВт (330 л.с.), группа грунтов 2 |  |  | 4: 1000 м3 грунта; 7: 0,000673 |  |  |  | Засыпка траншей и котлованов с перемещением грунта до 5 м бульдозерами мощностью: 243 кВт (330 л.с.), группа грунтов 2
|  | Объем=0.6729/1000 | [15 empty] | Объем=0.6729/1000
| 2 | ЭМ |  |  | 8: 731.05; 10: 0.49; 11: 6,16; 12: 3 | [5 empty] | ЭМ
| 3 | в т.ч. ОТм |  |  | 8: 29.02; 10: 0.02; 11: 34,52; 12: 1 | [5 empty] | в т.ч. ОТм
|  | ЗТм |  |  | 4: чел.-ч; 5: 1,75; 7: 0,0011778 | [6 empty] | ЗТм
|  | Итого по расценке |  |  | 8: 731.05; 10: 0.49 | [7 empty] | Итого по расценке
|  | ФОТ |  |  | 10: 0.02; 12: 1 | [6 empty] | ФОТ
| Приказ Минстроя России № 812/пр от 21.12.2020 Прил. п.1.1 | НР Земляные работы, выполняемые механизированным способом |  |  | 4: %; 5: 92; 7: 92; 10: 0.02; 12: 1 | [6 empty] | НР Земляные работы, выполняемые механизированным способом
| Приказ Минстроя России № 774/пр от 11.12.2020 Прил. п.1.1, Приказ Минстроя России № 774/пр от 11.12.2020 п.16 | СП Земляные работы, выполняемые механизированным способом |  |  | 4: %; 5: 46; 6: 0,85; 7: 39,1; 10: 0.01 | [6 empty] | СП Земляные работы, выполняемые механизированным способом
|  | Всего по позиции |  |  | 10: 0.52; 12: 4 | [8 empty] | Всего по позиции
6 | ТЕР01-02-005-01 | Уплотнение грунта пневматическими трамбовками, группа грунтов: 1-2 |  |  | 4: 100 м3 уплотненного грунта; 7: 0,006729 |  |  |  | Уплотнение грунта пневматическими трамбовками, группа грунтов: 1-2
|  | Объем=0.6729/100 | [15 empty] | Объем=0.6729/100
| 1 | ОТ |  |  | 8: 120.04; 10: 0.81; 11: 34,52; 12: 28 | [5 empty] | ОТ
| 2 | ЭМ |  |  | 8: 291.58; 10: 1.96; 11: 9,12; 12: 18 | [5 empty] | ЭМ
| 3 | в т.ч. ОТм |  |  | 8: 32.86; 10: 0.22; 11: 34,52; 12: 8 | [5 empty] | в т.ч. ОТм
|  | ЗТ |  |  | 4: чел.-ч; 5: 12,53; 7: 0,0843144 | [6 empty] | ЗТ
|  | ЗТм |  |  | 4: чел.-ч; 5: 3,04; 7: 0,0204562 | [6 empty] | ЗТм
|  | Итого по расценке |  |  | 8: 411.62; 10: 2.77 | [7 empty] | Итого по расценке
|  | ФОТ |  |  | 10: 1.03; 12: 36 | [6 empty] | ФОТ
| Приказ Минстроя России № 812/пр от 21.12.2020 Прил. п.1.1 | НР Земляные работы, выполняемые механизированным способом |  |  | 4: %; 5: 92; 7: 92; 10: 0.95; 12: 33 | [6 empty] | НР Земляные работы, выполняемые механизированным способом
| Приказ Минстроя России № 774/пр от 11.12.2020 Прил. п.1.1, Приказ Минстроя России № 774/пр от 11.12.2020 п.16 | СП Земляные работы, выполняемые механизированным способом |  |  | % | 46 | 0,85 | 39,1 |  |  | 0.4 |  | 14 | [6 empty] | СП Земляные работы, выполняемые механизированным способом
|  | Всего по позиции |  |  | 10: 4.12; 12: 93 | [8 empty] | Всего по позиции
Устройство кюветов | [15 empty] | Устройство кюветов
7 | ТЕР01-01-047-02 | Прим. Устройство сливной призмы и кюветов в выемках, группа грунтов: 2 |  |  | 4: 100 м3 грунта; 7: 0,72 |  |  |  | Прим. Устройство сливной призмы и кюветов в выемках, группа грунтов: 2
|  | Объем=300*0.4*0.6/100 | [15 empty] | Объем=300*0.4*0.6/100
| 1 | ОТ |  |  | 8: 440.01; 10: 316.81; 11: 34,52; 12: 10936 | [5 empty] | ОТ
| 2 | ЭМ |  |  | 8: 1547.57; 10: 1114.25; 11: 9,49; 12: 10574 | [5 empty] | ЭМ
| 3 | в т.ч. ОТм |  |  | 8: 144.16; 10: 103.8; 11: 34,52; 12: 3583 | [5 empty] | в т.ч. ОТм
|  | ЗТ |  |  | 4: чел.-ч; 5: 45,93; 7: 33,0696 | [6 empty] | ЗТ
|  | ЗТм |  |  | 4: чел.-ч; 5: 10,53; 7: 7,5816 | [6 empty] | ЗТм
|  | Итого по расценке |  |  | 8: 1987.58; 10: 1431.06 | [7 empty] | Итого по расценке
|  | ФОТ |  |  | 10: 420.61; 12: 14519 | [6 empty] | ФОТ
| Приказ Минстроя России № 812/пр от 21.12.2020 Прил. п.1.1 | НР Земляные работы, выполняемые механизированным способом |  |  | 4: %; 5: 92; 7: 92; 10: 386.96; 12: 13357 | [6 empty] | НР Земляные работы, выполняемые механизированным способом
| Приказ Минстроя России № 774/пр от 11.12.2020 Прил. п.1.1, Приказ Минстроя России № 774/пр от 11.12.2020 п.16 | СП Земляные работы, выполняемые механизированным способом |  |  | % | 46 | 0,85 | 39,1 |  |  | 164.46 |  | 5677 | [6 empty] | СП Земляные работы, выполняемые механизированным способом
|  | Всего по позиции |  |  | 10: 1982.48; 12: 40544 | [8 empty] | Всего по позиции
Ремонт дорожного полотна дороги | [15 empty] | Ремонт дорожного полотна дороги
8 | ТЕР01-02-027-02 | Планировка площадей: механизированным способом, группа грунтов 2 |  |  | 4: 1000 м2 спланированной площади; 7: 1,2 |  |  |  | Планировка площадей: механизированным способом, группа грунтов 2
|  | Объем=400*3/1000 | [15 empty] | Объем=400*3/1000
| 2 | ЭМ |  |  | 8: 159.73; 10: 191.68; 11: 11,58; 12: 2220 | [5 empty] | ЭМ
| 3 | в т.ч. ОТм |  |  | 8: 16.63; 10: 19.96; 11: 34,52; 12: 689 | [5 empty] | в т.ч. ОТм
|  | ЗТм |  |  | 4: чел.-ч; 5: 1,1; 7: 1,32 | [6 empty] | ЗТм
|  | Итого по расценке |  |  | 8: 159.73; 10: 191.68 | [7 empty] | Итого по расценке
|  | ФОТ |  |  | 10: 19.96; 12: 689 | [6 empty] | ФОТ
| Приказ Минстроя России № 812/пр от 21.12.2020 Прил. п.1.4 | НР Земляные работы, выполняемые по другим видам работ (подготовительным, сопутствующим, укрепительным) |  |  | 4: %; 5: 89; 7: 89; 10: 17.76; 12: 613 | [6 empty] | НР Земляные работы, выполняемые по другим видам работ (подготовительным, сопутствующим, укрепительным)
| Приказ Минстроя России № 774/пр от 11.12.2020 Прил. п.1.4, Приказ Минстроя России № 774/пр от 11.12.2020 п.16 | СП Земляные работы, выполняемые по другим видам работ (подготовительным, сопутствующим, укрепительным) |  |  | % | 41 | 0,85 | 34,85 |  |  | 6.96 |  | 240 | [6 empty] | СП Земляные работы, выполняемые по другим видам работ (подготовительным, сопутствующим, укрепительным)
|  | Всего по позиции |  |  | 10: 216.4; 12: 3073 | [8 empty] | Всего по позиции
9 | ТССЦпг03-21-01-039 | Перевозка грузов автомобилями-самосвалами грузоподъемностью 10 т, работающих вне карьера, на расстояние: до 39 км I класс груза |  |  | 1 т груза |  |  | 152,6175 | 25.39 |  | 3874.96 | 14,24 | 55179 |  |  |  | Перевозка грузов автомобилями-самосвалами грузоподъемностью 10 т, работающих вне карьера, на расстояние: до 39 км I класс груза
10 | ТЕРр68-9-3 | Исправление профиля оснований: гравийных с добавлением нового материала |  |  | 4: 1000 м2 площади основания; 7: 0,9 |  |  |  | Исправление профиля оснований: гравийных с добавлением нового материала
|  | Объем=(300*3) / 1000 | [15 empty] | Объем=(300*3) / 1000
| 1 | ОТ |  |  | 8: 449.2; 10: 404.28; 11: 34,52; 12: 13956 | [5 empty] | ОТ
| 2 | ЭМ |  |  | 8: 3483.96; 10: 3135.56; 11: 10,21; 12: 32014 | [5 empty] | ЭМ
| 3 | в т.ч. ОТм |  |  | 8: 356.3; 10: 320.67; 11: 34,52; 12: 11070 | [5 empty] | в т.ч. ОТм
| 4 | М |  |  | 8: 3112.2; 10: 2800.98; 11: 16,33; 12: 45740 | [5 empty] | М
|  | ЗТ |  |  | 4: чел.-ч; 5: 48,51; 7: 43,659 | [6 empty] | ЗТ
|  | ЗТм |  |  | 4: чел.-ч; 5: 25,67; 7: 23,103 | [6 empty] | ЗТм
|  | Итого по расценке |  |  | 8: 7045.36; 10: 6340.82 | [7 empty] | Итого по расценке
|  | ФОТ |  |  | 10: 724.95; 12: 25026 | [6 empty] | ФОТ
| Приказ Минстроя России № 812/пр от 21.12.2020 Прил. п.102 | НР Благоустройство (ремонтно-строительные) |  |  | 4: %; 5: 102; 7: 102; 10: 739.45; 12: 25527 | [6 empty] | НР Благоустройство (ремонтно-строительные)
| Приказ Минстроя России № 774/пр от 11.12.2020 Прил. п.102 | СП Благоустройство (ремонтно-строительные) |  |  | 4: %; 5: 54; 7: 54; 10: 391.47; 12: 13514 | [6 empty] | СП Благоустройство (ремонтно-строительные)
|  | Всего по позиции |  |  | 10: 7471.74; 12: 130751 | [8 empty] | Всего по позиции
|  | Итоги по разделу 1 Ремонтдорожна полотна подъезда к кладбищу (транспортная доступность к местам захоронений) : | [21 empty] | Итоги по разделу 1 Ремонтдорожна полотна подъезда к кладбищу (транспортная доступность к местам захоронений) :
|  | Итого прямые затраты (справочно) |  |  | 10: 12417 | [11 empty] | Итого прямые затраты (справочно)
|  | в том числе: | [22 empty] | в том числе:
|  | Оплата труда рабочих |  |  | 10: 747.66 | [11 empty] | Оплата труда рабочих
|  | Эксплуатация машин |  |  | 10: 8376.5 | [11 empty] | Эксплуатация машин
|  | в том числе оплата труда машинистов (Отм) |  |  | 10: 449.81 | [11 empty] | в том числе оплата труда машинистов (Отм)
|  | Материалы |  |  | 10: 3292.84 | [11 empty] | Материалы
|  | Строительные работы |  |  | 10: 14181.99 | [11 empty] | Строительные работы
|  | Строительные работы |  |  | 10: 10307.03 | [11 empty] | Строительные работы
|  | в том числе: | [22 empty] | в том числе:
|  | оплата труда |  |  | 10: 747.66 | [11 empty] | оплата труда
|  | эксплуатация машин и механизмов |  |  | 10: 4501.54 | [11 empty] | эксплуатация машин и механизмов
|  | в том числе оплата труда машинистов (ОТм) |  |  | 10: 449.81 | [11 empty] | в том числе оплата труда машинистов (ОТм)
|  | материалы |  |  | 10: 3292.84 | [11 empty] | материалы
|  | накладные расходы |  |  | 10: 1181.92 | [11 empty] | накладные расходы
|  | сметная прибыль |  |  | 10: 583.07 | [11 empty] | сметная прибыль
|  | Транспортные расходы (перевозка), относимые на стоимость строительных работ |  |  | 10: 3874.96 | [11 empty] | Транспортные расходы (перевозка), относимые на стоимость строительных работ
|  | Итого ФОТ (справочно) |  |  | 10: 1197.47 | [11 empty] | Итого ФОТ (справочно)
|  | Итого накладные расходы (справочно) |  |  | 10: 1181.92 | [11 empty] | Итого накладные расходы (справочно)
|  | Итого сметная прибыль (справочно) |  |  | 10: 583.07 | [11 empty] | Итого сметная прибыль (справочно)
|  | Итого по разделу 1 Ремонтдорожна полотна подъезда к кладбищу (транспортная доступность к местам захоронений) |  |  | 10: 14181.99 | [12 empty] | Итого по разделу 1 Ремонтдорожна полотна подъезда к кладбищу (транспортная доступность к местам захоронений)
Раздел 2. Устройство ограждений | [14 empty] | Раздел 2. Устройство ограждений
11 | ТЕР07-01-054-09 | Установка металлических оград до 2,2 м |  |  | 4: 100 м ограды; 7: 1,42 |  |  |  | Установка металлических оград до 2,2 м
|  | Объем=142/100 | [15 empty] | Объем=142/100
|  | ПЗ=7% (ОЗП=7%; ЭМ=7%; ЗПМ=7%; МАТ=7%; ТЗ=7%; ТЗМ=7%) | [24 empty] | ПЗ=7% (ОЗП=7%; ЭМ=7%; ЗПМ=7%; МАТ=7%; ТЗ=7%; ТЗМ=7%)
| 1 | ОТ |  |  | 8: 2537.65; 9: 1,07; 10: 3855.71; 11: 34,52; 12: 133099 | [5 empty] | ОТ
| 2 | ЭМ |  |  | 8: 2760.45; 9: 1,07; 10: 4194.23; 11: 10,59; 12: 44417 | [5 empty] | ЭМ
| 3 | в т.ч. ОТм |  |  | 8: 297.66; 9: 1,07; 10: 452.26; 11: 34,52; 12: 15612 | [5 empty] | в т.ч. ОТм
| 4 | М |  |  | 8: 6966.01; 9: 1,07; 10: 10584.16; 11: 7,73; 12: 81816 | [5 empty] | М
| 403-9120 | Столбы бетонные |  |  | 4: шт.; 5: 29,5; 7: 41,89 | [9 empty] | Столбы бетонные
|  | ЗТ |  |  | 4: чел.-ч; 5: 243,07; 6: 1,07; 7: 369,320558 | [6 empty] | ЗТ
|  | ЗТм |  |  | 4: чел.-ч; 5: 20,5; 6: 1,07; 7: 31,1477 | [6 empty] | ЗТм
|  | Итого по расценке |  |  | 8: 12264.11; 10: 18634.1 | [7 empty] | Итого по расценке
|  | ФОТ |  |  | 10: 4307.97; 12: 148711 | [6 empty] | ФОТ
| Приказ Минстроя России № 812/пр от 21.12.2020 Прил. п.7 | НР Бетонные и железобетонные сборные конструкции и работы в строительстве |  |  | 4: %; 5: 110; 7: 110; 10: 4738.77; 12: 163582 | [6 empty] | НР Бетонные и железобетонные сборные конструкции и работы в строительстве
| Приказ Минстроя России № 774/пр от 11.12.2020 Прил. п.7, Приказ Минстроя России № 774/пр от 11.12.2020 п.16 | СП Бетонные и железобетонные сборные конструкции и работы в строительстве |  |  | % | 73 | 0,85 | 62,05 |  |  | 2673.1 |  | 92275 | [6 empty] | СП Бетонные и железобетонные сборные конструкции и работы в строительстве
|  | Всего по позиции |  |  | 10: 26045.97; 12: 515189 | [8 empty] | Всего по позиции
12 | ТСЦ-101-0873 | Сетка плетеная с квадратными ячейками № 12 оцинкованная |  |  | м2 |  |  | -284 | 164.5 | 1,07 | -7596.96 | 6,58 | -49988 |  |  |  | Сетка плетеная с квадратными ячейками № 12 оцинкованная
(Бетонные и железобетонные сборные конструкции и работы в строительстве)
|  | ПЗ=7% (ОЗП=7%; ЭМ=7%; ЗПМ=7%; МАТ=7%; ТЗ=7%; ТЗМ=7%) | [24 empty] | ПЗ=7% (ОЗП=7%; ЭМ=7%; ЗПМ=7%; МАТ=7%; ТЗ=7%; ТЗМ=7%)
13 | ТСЦ-103-1504 | Трубы стальные квадратные (ГОСТ 8639-82) размером 50х50 мм, толщина стенки 3 мм (вес 1м *4,44 кг) |  |  | м |  |  | 84,6 | 353.81 | 1,07 | 3421.79 | 9,36 | 32028 |  |  |  | Трубы стальные квадратные (ГОСТ 8639-82) размером 50х50 мм, толщина стенки 3 мм (вес 1м *4,44 кг)
(Изготовление в построечных условиях материалов, полуфабрикатов, металлических заготовок)
|  | Объем=47*1,8 | [15 empty] | Объем=47*1,8
|  | ПЗ=7% (ОЗП=7%; ЭМ=7%; ЗПМ=7%; МАТ=7%; ТЗ=7%; ТЗМ=7%) | [24 empty] | ПЗ=7% (ОЗП=7%; ЭМ=7%; ЗПМ=7%; МАТ=7%; ТЗ=7%; ТЗМ=7%)
14 | ТСЦ-103-1468 | Трубы стальные квадратные (ГОСТ 8639-82) размером 25х25 мм, толщина стенки 1,5 мм (вес 1 м*1,07 кг) |  |  | м |  |  | 284 | 97.4 | 1,07 | 3035.69 | 9,75 | 29598 |  |  |  | Трубы стальные квадратные (ГОСТ 8639-82) размером 25х25 мм, толщина стенки 1,5 мм (вес 1 м*1,07 кг)
(Изготовление в построечных условиях материалов, полуфабрикатов, металлических заготовок)
|  | Объем=142*2 | [15 empty] | Объем=142*2
|  | ПЗ=7% (ОЗП=7%; ЭМ=7%; ЗПМ=7%; МАТ=7%; ТЗ=7%; ТЗМ=7%) | [24 empty] | ПЗ=7% (ОЗП=7%; ЭМ=7%; ЗПМ=7%; МАТ=7%; ТЗ=7%; ТЗМ=7%)
15 | ТСЦ-101-3854 | Профилированный настил оцинкованный С15-1000-0,7 (аналог ресурса ТСЦ 101-0829) вес 1 м2 7,4 кг |  |  | т |  |  | 1,349227 | 11340 | 1,07 | 16371.25 | 4,53 | 74162 |  |  |  | Профилированный настил оцинкованный С15-1000-0,7 (аналог ресурса ТСЦ 101-0829) вес 1 м2 7,4 кг
(Изготовление в построечных условиях материалов, полуфабрикатов, металлических заготовок)
|  | Объем=142*1,2*7,4*1,07/1000 | [15 empty] | Объем=142*1,2*7,4*1,07/1000
|  | ПЗ=7% (ОЗП=7%; ЭМ=7%; ЗПМ=7%; МАТ=7%; ТЗ=7%; ТЗМ=7%) | [24 empty] | ПЗ=7% (ОЗП=7%; ЭМ=7%; ЗПМ=7%; МАТ=7%; ТЗ=7%; ТЗМ=7%)
16 | ТСЦ-101-1810 | Винты самонарезающие для крепления профилированного настила и панелей к несущим конструкциям(170,4*10шт.*0.0185) |  |  | т |  |  | 0,031524 | 212976 | 1,07 | 1457.2 | 4,93 | 7184 |  |  |  | Винты самонарезающие для крепления профилированного настила и панелей к несущим конструкциям(170,4*10шт.*0.0185)
(Строительные металлические конструкции)
|  | Объем=1704*0.0185/1000 | [15 empty] | Объем=1704*0.0185/1000
|  | ПЗ=7% (ОЗП=7%; ЭМ=7%; ЗПМ=7%; МАТ=7%; ТЗ=7%; ТЗМ=7%) | [24 empty] | ПЗ=7% (ОЗП=7%; ЭМ=7%; ЗПМ=7%; МАТ=7%; ТЗ=7%; ТЗМ=7%)
17 | ТСЦ-101-1811 | Заклепки комбинированные для соединения профилированного стального настила и разнообразных листовых деталей(3647*0.00105) |  |  | т |  |  | 0,001789 | 381024 | 1,07 | 165.31 | 4,41 | 729 |  |  |  | Заклепки комбинированные для соединения профилированного стального настила и разнообразных листовых деталей(3647*0.00105)
(Строительные металлические конструкции)
|  | Объем=1704*0.00105/1000 | [15 empty] | Объем=1704*0.00105/1000
|  | ПЗ=7% (ОЗП=7%; ЭМ=7%; ЗПМ=7%; МАТ=7%; ТЗ=7%; ТЗМ=7%) | [24 empty] | ПЗ=7% (ОЗП=7%; ЭМ=7%; ЗПМ=7%; МАТ=7%; ТЗ=7%; ТЗМ=7%)
18 | ТЕР15-04-030-04 | Масляная окраска металлических поверхностей: решеток, переплетов, труб диаметром менее 50 мм и т.п., количество окрасок 2 |  |  | 4: 100 м2 окрашиваемой поверхности; 7: 0,3513 |  |  |  | Масляная окраска металлических поверхностей: решеток, переплетов, труб диаметром менее 50 мм и т.п., количество окрасок 2
|  | Объем=35,13 / 100 | [15 empty] | Объем=35,13 / 100
|  | ПЗ=7% (ОЗП=7%; ЭМ=7%; ЗПМ=7%; МАТ=7%; ТЗ=7%; ТЗМ=7%) | [24 empty] | ПЗ=7% (ОЗП=7%; ЭМ=7%; ЗПМ=7%; МАТ=7%; ТЗ=7%; ТЗМ=7%)
| 1 | ОТ |  |  | 8: 707.05; 9: 1,07; 10: 265.77; 11: 34,52; 12: 9174 | [5 empty] | ОТ
| 2 | ЭМ |  |  | 8: 3.22; 9: 1,07; 10: 1.21; 11: 15,64; 12: 19 | [5 empty] | ЭМ
| 3 | в т.ч. ОТм |  |  | 8: 0.12; 9: 1,07; 10: 0.05; 11: 34,52; 12: 2 | [5 empty] | в т.ч. ОТм
| 4 | М |  |  | 8: 560.12; 9: 1,07; 10: 210.54; 11: 5,68; 12: 1196 | [5 empty] | М
|  | ЗТ |  |  | 4: чел.-ч; 5: 71,06; 6: 1,07; 7: 26,7108145 | [6 empty] | ЗТ
|  | ЗТм |  |  | 4: чел.-ч; 5: 0,01; 6: 1,07; 7: 0,0037589 | [6 empty] | ЗТм
|  | Итого по расценке |  |  | 8: 1270.39; 10: 477.52 | [7 empty] | Итого по расценке
|  | ФОТ |  |  | 10: 265.82; 12: 9176 | [6 empty] | ФОТ
| Приказ Минстроя России № 812/пр от 21.12.2020 Прил. п.15 | НР Отделочные работы |  |  | 4: %; 5: 100; 7: 100; 10: 265.82; 12: 9176 | [6 empty] | НР Отделочные работы
| Приказ Минстроя России № 774/пр от 11.12.2020 Прил. п.15, Приказ Минстроя России № 774/пр от 11.12.2020 п.16 | СП Отделочные работы |  |  | % | 49 | 0,85 | 41,65 |  |  | 110.71 |  | 3822 | [6 empty] | СП Отделочные работы
|  | Всего по позиции |  |  | 10: 854.05; 12: 23387 | [8 empty] | Всего по позиции
|  | Итоги по разделу 2 Устройство ограждений : | [21 empty] | Итоги по разделу 2 Устройство ограждений :
|  | Итого прямые затраты (справочно) |  |  | 10: 35965.9 | [11 empty] | Итого прямые затраты (справочно)
|  | в том числе: | [22 empty] | в том числе:
|  | Оплата труда рабочих |  |  | 10: 4121.48 | [11 empty] | Оплата труда рабочих
|  | Эксплуатация машин |  |  | 10: 4195.44 | [11 empty] | Эксплуатация машин
|  | в том числе оплата труда машинистов (Отм) |  |  | 10: 452.31 | [11 empty] | в том числе оплата труда машинистов (Отм)
|  | Материалы |  |  | 10: 27648.98 | [11 empty] | Материалы
|  | Строительные работы |  |  | 10: 20925.57 | [11 empty] | Строительные работы
|  | в том числе: | [22 empty] | в том числе:
|  | оплата труда |  |  | 10: 4121.48 | [11 empty] | оплата труда
|  | эксплуатация машин и механизмов |  |  | 10: 4195.44 | [11 empty] | эксплуатация машин и механизмов
|  | в том числе оплата труда машинистов (ОТм) |  |  | 10: 452.31 | [11 empty] | в том числе оплата труда машинистов (ОТм)
|  | материалы |  |  | 10: 4820.25 | [11 empty] | материалы
|  | накладные расходы |  |  | 10: 5004.59 | [11 empty] | накладные расходы
|  | сметная прибыль |  |  | 10: 2783.81 | [11 empty] | сметная прибыль
|  | Монтажные работы |  |  | 10: 22828.73 | [11 empty] | Монтажные работы
|  | Отдельные виды работ и затрат, относимые на стоимость монтажных работ |  |  | 10: 22828.73 | [11 empty] | Отдельные виды работ и затрат, относимые на стоимость монтажных работ
|  | в том числе: | [22 empty] | в том числе:
|  | материалы |  |  | 10: 22828.73 | [11 empty] | материалы
|  | Итого ФОТ (справочно) |  |  | 10: 4573.79 | [11 empty] | Итого ФОТ (справочно)
|  | Итого накладные расходы (справочно) |  |  | 10: 5004.59 | [11 empty] | Итого накладные расходы (справочно)
|  | Итого сметная прибыль (справочно) |  |  | 10: 2783.81 | [11 empty] | Итого сметная прибыль (справочно)
|  | Итого по разделу 2 Устройство ограждений |  |  | 10: 43754.3 | [12 empty] | Итого по разделу 2 Устройство ограждений
|  | Итоги по смете: | [25 empty] | Итоги по смете:
|  | Итого прямые затраты (справочно) |  |  | 10: 48382.9; 12: 541050 | [15 empty] | Итого прямые затраты (справочно)
|  | в том числе: | [26 empty] | в том числе:
|  | Оплата труда рабочих |  |  | 10: 4869.14; 12: 168082 | [15 empty] | Оплата труда рабочих
|  | Эксплуатация машин |  |  | 10: 12571.94; 12: 144949 | [15 empty] | Эксплуатация машин
|  | в том числе оплата труда машинистов (Отм) |  |  | 10: 902.12; 12: 31143 | [15 empty] | в том числе оплата труда машинистов (Отм)
|  | Материалы |  |  | 10: 30941.82; 12: 228019 | [15 empty] | Материалы
|  | Строительные работы |  |  | 10: 35107.56; 12: 735045 | [15 empty] | Строительные работы
|  | Строительные работы |  |  | 10: 31232.6; 12: 679866 | [15 empty] | Строительные работы
|  | в том числе: | [26 empty] | в том числе:
|  | оплата труда |  |  | 10: 4869.14; 12: 168082 | [15 empty] | оплата труда
|  | эксплуатация машин и механизмов |  |  | 10: 8696.98; 12: 89770 | [15 empty] | эксплуатация машин и механизмов
|  | в том числе оплата труда машинистов (ОТм) |  |  | 10: 902.12; 12: 31143 | [15 empty] | в том числе оплата труда машинистов (ОТм)
|  | материалы |  |  | 10: 8113.09; 12: 92231 | [15 empty] | материалы
|  | накладные расходы |  |  | 10: 6186.51; 12: 213559 | [15 empty] | накладные расходы
|  | сметная прибыль |  |  | 10: 3366.88; 12: 116224 | [15 empty] | сметная прибыль
|  | Транспортные расходы (перевозка), относимые на стоимость строительных работ |  |  | 10: 3874.96; 12: 55179 | [15 empty] | Транспортные расходы (перевозка), относимые на стоимость строительных работ
|  | Монтажные работы |  |  | 10: 22828.73; 12: 135788 | [15 empty] | Монтажные работы
|  | Отдельные виды работ и затрат, относимые на стоимость монтажных работ |  |  | 10: 22828.73; 12: 135788 | [15 empty] | Отдельные виды работ и затрат, относимые на стоимость монтажных работ
|  | в том числе: | [26 empty] | в том числе:
|  | материалы |  |  | 10: 22828.73; 12: 135788 | [15 empty] | материалы
|  | Итого |  |  | 10: 57936.29; 12: 870833 | [16 empty] | Итого
|  | Итого ФОТ (справочно) |  |  | 10: 5771.26; 12: 199225 | [15 empty] | Итого ФОТ (справочно)
|  | Итого накладные расходы (справочно) |  |  | 10: 6186.51; 12: 213559 | [15 empty] | Итого накладные расходы (справочно)
|  | Итого сметная прибыль (справочно) |  |  | 10: 3366.88; 12: 116224 | [15 empty] | Итого сметная прибыль (справочно)
|  | НДС 20% |  |  | 10: 11587.26; 12: 174166.6 | [17 empty] | НДС 20%
|  | ВСЕГО по смете |  |  | 10: 69523.55; 12: 1044999.6 | [18 empty] | ВСЕГО по смете
| Составил: | Е.В.Никифорова
[должность, подпись (инициалы, фамилия)]
Проверил:
[должность, подпись (инициалы, фамилия)]